## Sheet1
分部分项工程量清单与计价表
工程名称:深圳大学城图书馆室内局部翻新改造工程 | [6 empty] | 第 页 共 页
序号 | 项目编码 | 项目名称 | 项目特征描述 | 计量 单位 | 工程量 | 金额(元)
[6 empty] | 综合 单价 | 合价 | 材料设备 暂估合价
一、深圳大学城图书馆部分墙面、天花和柱子的油漆面翻新
一楼
1 | 011608001001 | 铲除油漆面 | (1)抹灰面铲除 (2)建筑废料外运,运距20km | m2 | 723.78
2 | 011608001002 | 铲除油漆面 | (1)木质油漆铲除 (2)建筑废料外运,运距20km | m2 | 4.72
3 | 011406001001 | 抹灰面油漆 | (1)物业办公室前大柱子 (2)批灰，外墙腻子粉打底，刷外墙漆 | m2 | 204
4 | 011406001002 | 抹灰面油漆 | (1)物业办公室前中柱子 (2)批灰，外墙腻子粉打底，刷外墙漆 | m2 | 249.92
5 | 011406001003 | 抹灰面油漆 | (1)物业办公室前小柱子 (2)批灰，外墙腻子粉打底，刷外墙漆 | m2 | 50.6
6 | 011406001004 | 抹灰面油漆 | (1)物业办公室前半圆柱 (2)批灰，外墙腻子粉打底，刷外墙漆 | m2 | 280.72
7 | 011406001005 | 抹灰面油漆 | (1)保安亭前大柱子 (2)批灰，外墙腻子粉打底，刷外墙漆 | m2 | 180.56
8 | 011406001006 | 抹灰面油漆 | (1)物业办公室厕所墙面 (2)批灰，内墙腻子粉打底，刷内墙涂料 | m2 | 40.3
9 | 011404007001 | 其他木材面 | (1)物业办公室厕所天花木质漆 | m2 | 15.72
10 | 011406001007 | 抹灰面油漆 | (1)楼梯通道墙面 (2)批灰，内墙腻子粉打底，刷内墙涂料 | m2 | 926
11 | 011406001008 | 抹灰面油漆 | (1)图书馆书库墙面 (2)批灰，内墙腻子粉打底，刷内墙涂料 | m2 | 645
12 | 011406001009 | 抹灰面油漆 | (1)3#电梯通道口天花 (2)批灰，内墙腻子粉打底，刷内墙涂料 | m2 | 34
13 | 011406001010 | 抹灰面油漆 | (1)4#电梯通道口天花 (2)批灰，内墙腻子粉打底，刷内墙涂料 | m2 | 34
14 | 011406001011 | 抹灰面油漆 | (1)5#电梯通道口天花 (2)批灰，内墙腻子粉打底，刷内墙涂料 | m2 | 72
15 | 011406001012 | 抹灰面油漆 | (1)6#电梯通道口天花 (2)批灰，内墙腻子粉打底，刷内墙涂料 | m2 | 72
16 | 011406001013 | 抹灰面油漆 | (1)9#电梯通道口天花 (2)批灰，内墙腻子粉打底，刷内墙涂料 | m2 | 34
17 | 011406001014 | 抹灰面油漆 | (1)10#电梯通道口天花 (2)批灰，内墙腻子粉打底，刷内墙涂料 | m2 | 72
二楼
18 | 011608001003 | 铲除油漆面 | (1)抹灰面铲除 (2)建筑废料外运,运距20km | m2 | 860.74
19 | 011608001006 | 铲除油漆面 | (1)木质油漆铲除 (2)建筑废料外运,运距20km | m2 | 50
20 | 011406001016 | 抹灰面油漆 | (1)A区颜色墙 (2)批灰，底漆打底，喷颜色漆 | m2 | 295.4
21 | 011406001015 | 抹灰面油漆 | (1)柱子：30根 (2)批灰，内墙腻子粉打底，刷内墙涂料 | m2 | 436
22 | 011406001017 | 抹灰面油漆 | (1)3#电梯通道口天花 (2)批灰，内墙腻子粉打底，刷内墙涂料 | m2 | 34
23 | 011406001018 | 抹灰面油漆 | (1)4#电梯通道口天花 (2)批灰，内墙腻子粉打底，刷内墙涂料 | m2 | 34
24 | 011406001019 | 抹灰面油漆 | (1)5#电梯通道口天花 (2)批灰，内墙腻子粉打底，刷内墙涂料 | m2 | 72
25 | 011406001020 | 抹灰面油漆 | (1)6#电梯通道口天花 (2)批灰，内墙腻子粉打底，刷内墙涂料 | m2 | 72
26 | 011406001021 | 抹灰面油漆 | (1)7#电梯通道口天花 (2)批灰，内墙腻子粉打底，刷内墙涂料 | m2 | 72
27 | 011406001022 | 抹灰面油漆 | (1)8#电梯通道口天花 (2)批灰，内墙腻子粉打底，刷内墙涂料 | m2 | 72
28 | 011406001023 | 抹灰面油漆 | (1)9#电梯通道口天花 (2)批灰，内墙腻子粉打底，刷内墙涂料 | m2 | 34
29 | 011406001024 | 抹灰面油漆 | (1)10#电梯通道口天花 (2)批灰，内墙腻子粉打底，刷内墙涂料 | m2 | 72
30 | 011406001025 | 抹灰面油漆 | (1)楼梯通道墙面 (2)批灰，内墙腻子粉打底，刷内墙涂料 | m2 | 976
31 | 011406001068 | 抹灰面油漆 | (1)B区颜色墙 (2)批灰，底漆打底，喷颜色漆 | m2 | 234.8
32 | 011406001027 | 抹灰面油漆 | (1)通道墙面 (2)批灰，内墙腻子粉打底，刷内墙涂料 | m2 | 188.6
33 | 011404007002 | 其他木材面 | (1)幕墙与主体结构加坚固木板批灰，刷油漆 | m2 | 200
34 | 011406001028 | 抹灰面油漆 | (1)柱子：18根 (2)批灰，内墙腻子粉打底，刷内墙涂料 | m2 | 199.6
35 | 011406001029 | 抹灰面油漆 | (1)C区通道墙面 (2)批灰，内墙腻子粉打底，刷内墙涂料 | m2 | 55.2
36 | 011406001026 | 抹灰面油漆 | (1)颜色墙 (2)批灰，底漆打底，喷颜色漆 | m2 | 204.4
37 | 011406001031 | 抹灰面油漆 | (1)柱子：32根 (2)批灰，内墙腻子粉打底，刷内墙涂料 | m2 | 390.96
三楼
38 | 011608001004 | 铲除油漆面 | (1)抹灰面铲除 (2)建筑废料外运,运距20km | m2 | 860.74
39 | 011608001007 | 铲除油漆面 | (1)木质油漆铲除 (2)建筑废料外运,运距20km | m2 | 50
40 | 011406001030 | 抹灰面油漆 | (1)A区颜色墙 (2)批灰，底漆打底，喷颜色漆 | m2 | 295.4
41 | 011406001033 | 抹灰面油漆 | (1)柱子：30根 (2)批灰，内墙腻子粉打底，刷内墙涂料 | m2 | 436
42 | 011406001034 | 抹灰面油漆 | (1)3#电梯通道口天花 (2)批灰，内墙腻子粉打底，刷内墙涂料 | m2 | 34
43 | 011406001035 | 抹灰面油漆 | (1)4#电梯通道口天花 (2)批灰，内墙腻子粉打底，刷内墙涂料 | m2 | 34
44 | 011406001036 | 抹灰面油漆 | (1)5#电梯通道口天花 (2)批灰，内墙腻子粉打底，刷内墙涂料 | m2 | 72
45 | 011406001037 | 抹灰面油漆 | (1)6#电梯通道口天花 (2)批灰，内墙腻子粉打底，刷内墙涂料 | m2 | 72
46 | 011406001038 | 抹灰面油漆 | (1)7#电梯通道口天花 (2)批灰，内墙腻子粉打底，刷内墙涂料 | m2 | 72
47 | 011406001039 | 抹灰面油漆 | (1)8#电梯通道口天花 (2)批灰，内墙腻子粉打底，刷内墙涂料 | m2 | 72
48 | 011406001040 | 抹灰面油漆 | (1)9#电梯通道口天花 (2)批灰，内墙腻子粉打底，刷内墙涂料 | m2 | 34
49 | 011406001041 | 抹灰面油漆 | (1)10#电梯通道口天花 (2)批灰，内墙腻子粉打底，刷内墙涂料 | m2 | 72
50 | 011406001042 | 抹灰面油漆 | (1)楼梯通道墙面 (2)批灰，内墙腻子粉打底，刷内墙涂料 | m2 | 976
51 | 011406001032 | 抹灰面油漆 | (1)B区颜色墙 (2)批灰，底漆打底，喷颜色漆 | m2 | 234.8
52 | 011406001044 | 抹灰面油漆 | (1)通道墙面 (2)批灰，内墙腻子粉打底，刷内墙涂料 | m2 | 188.6
53 | 011404007003 | 其他木材面 | (1)幕墙与主体结构加坚固木板批灰，刷油漆 | m2 | 200
54 | 011406001045 | 抹灰面油漆 | (1)柱子：18根 (2)批灰，内墙腻子粉打底，刷内墙涂料 | m2 | 199.6
55 | 011406001046 | 抹灰面油漆 | (1)C区通道墙面 (2)批灰，内墙腻子粉打底，刷内墙涂料 | m2 | 55.2
56 | 011406001043 | 抹灰面油漆 | (1)颜色墙 (2)批灰，底漆打底，喷颜色漆 | m2 | 204.4
57 | 011406001048 | 抹灰面油漆 | (1)柱子：32根 (2)批灰，内墙腻子粉打底，刷内墙涂料 | m2 | 390.96
四楼
58 | 011608001005 | 铲除油漆面 | (1)抹灰面铲除 (2)建筑废料外运,运距20km | m2 | 787.49
59 | 011608001008 | 铲除油漆面 | (1)木质油漆铲除 (2)建筑废料外运,运距20km | m2 | 50
60 | 011406001049 | 抹灰面油漆 | (1)423、422、424通道口 (2)批灰，内墙腻子粉打底，刷内墙涂料 | m2 | 71.75
61 | 011406001050 | 抹灰面油漆 | (1)421、420门前走廊到427 (2)批灰，内墙腻子粉打底，刷内墙涂料 | m2 | 135.2
62 | 011406001051 | 抹灰面油漆 | (1)3#电梯通道口天花 (2)批灰，内墙腻子粉打底，刷内墙涂料 | m2 | 34
63 | 011406001052 | 抹灰面油漆 | (1)4#电梯通道口天花 (2)批灰，内墙腻子粉打底，刷内墙涂料 | m2 | 34
64 | 011406001053 | 抹灰面油漆 | (1)5#电梯通道口天花 (2)批灰，内墙腻子粉打底，刷内墙涂料 | m2 | 72
65 | 011406001054 | 抹灰面油漆 | (1)6#电梯通道口天花 (2)批灰，内墙腻子粉打底，刷内墙涂料 | m2 | 72
66 | 011406001055 | 抹灰面油漆 | (1)7#电梯通道口天花 (2)批灰，内墙腻子粉打底，刷内墙涂料 | m2 | 72
67 | 011406001056 | 抹灰面油漆 | (1)8#电梯通道口天花 (2)批灰，内墙腻子粉打底，刷内墙涂料 | m2 | 72
68 | 011406001057 | 抹灰面油漆 | (1)9#电梯通道口天花 (2)批灰，内墙腻子粉打底，刷内墙涂料 | m2 | 34
69 | 011406001058 | 抹灰面油漆 | (1)10#电梯通道口天花 (2)批灰，内墙腻子粉打底，刷内墙涂料 | m2 | 72
70 | 011404007004 | 其他木材面 | (1)幕墙与主体结构加坚固木板批灰，刷油漆 | m2 | 200
71 | 011406001047 | 抹灰面油漆 | (1)多媒体办公室颜色墙 (2)批灰，底漆打底，喷颜色漆 | m2 | 156.3
72 | 011406001060 | 抹灰面油漆 | (1)柱子：27根 (2)批灰，内墙腻子粉打底，刷内墙涂料 | m2 | 351
73 | 011406001061 | 抹灰面油漆 | (1)B区墙面 (2)批灰，内墙腻子粉打底，刷内墙涂料 | m2 | 207.7
74 | 011406001062 | 抹灰面油漆 | (1)B区展厅墙面 (2)批灰，内墙腻子粉打底，刷内墙涂料 | m2 | 151
75 | 011406001063 | 抹灰面油漆 | (1)B区柱子：6根 (2)批灰，内墙腻子粉打底，刷内墙涂料 | m2 | 68
76 | 011406001064 | 抹灰面油漆 | (1)柱子：10根 (2)批灰，内墙腻子粉打底，刷内墙涂料 | m2 | 144
77 | 011406001065 | 抹灰面油漆 | (1)柱子 (2)批灰，内墙腻子粉打底，刷内墙涂料 | m2 | 64
78 | 011406001066 | 抹灰面油漆 | (1)楼梯通道墙面 (2)批灰，内墙腻子粉打底，刷内墙涂料 | m2 | 926
79 | 011406001067 | 抹灰面油漆 | (1)通往楼顶 (2)批灰，内墙腻子粉打底，刷内墙涂料 | m2 | 413
80 | 011406001068 | 抹灰面油漆 | (1)435室墙、柱、天棚抹灰面刮腻子刷乳胶漆 二遍 | m2 | 169.7
| 60011-189 | 墙、柱、天棚抹灰面刮腻子、刷乳胶漆 乳胶漆二遍 |  | 100m2 | 1.697
81 | 011406001069 | 抹灰面油漆 | (1)437室墙、柱、天棚抹灰面刮腻子刷乳胶漆 二遍 | m2 | 200
| 60011-189 | 墙、柱、天棚抹灰面刮腻子、刷乳胶漆 乳胶漆二遍 |  | 100m2 | 2
二、书库道路自流坪改造
82 | 011608002001 | 铲除涂料面 | (1)破损地坪漆全部铲除 | m2 | 560
| 独立费 | 地坪漆铲除 |  | m2 | 560
83 | 01B001001001 | 地坪裂缝涂料修补 | (1)使用曲线切缝机沿地面裂缝拓宽 (2)使用无溶剂环氧中涂砂浆填补伸裂缝 | m | 150
| L4-78 | 水泥混凝土路面伸缩缝 锯缝机锯缝 |  | 每10延米 | 15
| 独立费 | 无溶剂环氧中涂砂浆填补伸裂缝 |  | m | 150
84 | 030413002001 | 凿(压)槽 | (1)管道暗敷砖墙凿槽及恢复 (2)管外径25mm以内 | m | 53
| 3116-22 | 管道暗敷凿槽、刨沟砌块结构 管外径(25mm)以内 |  | 10m | 5.3
| 3116-38 | 管道暗敷恢复管外径(25mm)以内 |  | 10m | 5.3
85 | 030411001001 | 配管 | (1)配管 (2)JDG25 (3)暗敷 | m | 53
| 30212-30 | 套接紧定式电线管沿砖混结构暗敷(外径25mm) |  | 100m | 0.53
86 | 030411004001 | 配线 | (1)导线 (2)BV-4mm2 (3)管内穿线 | m | 53
| 30212-161 | 照明线路管内穿线 铜芯导线截面(4mm2以内) |  | 100m单线 | 0.53
87 | 030404035001 | 插座 | (1)地插 (2)250V，10A (3)暗装 | 个 | 20
| 30213-247换 | 单相插座安装 电流(16A)[地插] |  | 10套 | 2
88 | 011101005002 | 自流坪楼地面 | (1)采用专用的美纹纸将书架通道笔直贴好 (2)底油滚涂 (3)自流平环氧地坪漆刮涂地面 | m2 | 560
| 独立费 | 环氧地坪漆自流平 |  | m2 | 560
89 | 010103002001 | 余方弃置 | (1)建筑废料外运,运距15km | m3 | 2.06
| 60001-141换 | 人工装废料自卸汽车运 运距1km以内(实际值:15km) |  | 100m3 | 0.0206
三、教室静电地板填平改造
435室
90 | 011606001001 | 楼地面龙骨及饰面拆除 | (1)静电底板拆除 | m2 | 124
| 60001-59 | 木地板地面拆除 有龙骨 |  | 100m2 | 1.24
91 | 010501001001 | 垫层 | (1)陶粒兑砂浆填充23cm | m3 | 28.52
| 60007-3换 | 轻质混凝土垫层 [陶粒混凝土 25#] |  | 10m3 | 2.852
92 | 011101003001 | 细石混凝土楼地面 | (1)地面加钢筋注混凝土找平，厚度为6cm | m2 | 124
| 60007-11换 | 细石混凝土找平层 厚 30mm(实际值:60mm) |  | 100m2 | 1.24
| 独立费 | 钢筋网 |  | m2 | 124
93 | 010103002002 | 余方弃置 | (1)建筑废料外运,运距15km | m3 | 4.99
| 60001-141换 | 人工装废料自卸汽车运 运距1km以内(实际值:15km) |  | 100m3 | 0.0499
437室
94 | 011606001003 | 楼地面龙骨及饰面拆除 | (1)静电底板拆除 | m2 | 124
| 60001-59 | 木地板地面拆除 有龙骨 |  | 100m2 | 1.24
95 | 010501001002 | 垫层 | (1)陶粒兑砂浆填充23cm | m3 | 28.52
| 60007-3换 | 轻质混凝土垫层 [陶粒混凝土 25#] |  | 10m3 | 2.852
96 | 011101003002 | 细石混凝土楼地面 | (1)地面加钢筋注混凝土找平，厚度为6cm | m2 | 124
| 60007-11换 | 细石混凝土找平层 厚 30mm(实际值:60mm) |  | 100m2 | 1.24
| 独立费 | 钢筋网 |  | m2 | 124
97 | 010103002004 | 余方弃置 | (1)建筑废料外运,运距15km | m3 | 4.99
| 60001-141换 | 人工装废料自卸汽车运 运距1km以内(实际值:15km) |  | 100m3 | 0.0499
四、小型仓库隔断（含门）
98 | 011210002001 | 金属隔断 | (1)轻钢龙骨埃特板隔墙 (2)艾特板面刷防火涂料二遍 (3)单面艾特板面层贴铝朔板 | m2 | 17.08
| 60008-199换 | 轻钢龙骨石膏板隔墙(包含龙骨) 双面[埃特板] |  | 100m2 | 0.1708
| 60008-173 | 铝塑板饰面安装 贴在胶合板基层上 墙柱面 |  | 100m2 | 0.1708
| 60011-133 | 基层板面 防火涂料二遍 双面 |  | 100m2 | 0.3416
99 | 010801001001 | 木质门 | (1)楼梯间暗门 (2)框为轻钢龙骨，尺寸:900*1800 (3)面为埃特板9mm涂刷防火涂科，单面贴铝塑板 (4)含球型锁等五金配件 | 樘 | 2
| 60008-199换 | 轻钢龙骨石膏板隔墙(包含龙骨) 双面[埃特板] |  | 100m2 | 0.0324
| 60008-173 | 铝塑板饰面安装 贴在胶合板基层上 墙柱面 |  | 100m2 | 0.0324
| 60011-133 | 基层板面 防火涂料二遍 双面 |  | 100m2 | 0.0648
| 60010-123 | 球形执手锁 |  | 把 | 2
| 独立费 | 合页等其他五金配件 |  | 把 | 2
A、分部分项工程费合计
B、措施项目费
C、规费
D、税费
投标总价=含税建安工程造价=A+B+C+D